## Hárok1
Vzorový formulár č. 1.02d
CENOVÁ PONUKA1
Obchodné meno, sídlo:
Kontakt:
Dátum vypracovania ponuky:
Predmet zákazky: Sada diagnostických a regeneračných nástrojov pre ozdravný proces
P.č. |  | Názov položky | MJ | Množstvo | Technická špecifikácia premetu zákazky | Jednotková cena v EUR bez DPH | Celková cena v EUR bez DPH | Jednotková cena v EUR s DPH | Celková cena v EUR s DPH | Typ, označenie, výrobca | Technická špecifikácia predloženej ponuky
|  | elektromyograf s MEMS | ks | 1 | šírka pásma min. 450Hz, strieborné elektródy, kontaktná plocha elektródy do 1 mm, akcelerometer min.+-8g, gyroskop min. +-500dps, min. 4 snímače
|  | EKG | ks | 1 | min. 12 kanálové, detekcia kardiostimulátora, akumulátor pre mobilné použitie, farebný displej s vysokým rozlíšením, kompaktný laptop dizajn, prenos dát do PC alebo informačného systému, QRS výstup, interný ukladací priestor min. 300 EKG
|  | športester | ks | 1 | s hrudným pásom, GPS, min. 3 ATM, vydrž batérie min. 30hodín v tréningovom režime, kompatibilný s Android, iOS, dotykový displej, akcelerometer, barometrický výškomer, gyroskop, funkcia: recovery a training load
1 | Sada diagnostických nástrojov | hrudný pás | ks | 2 | kompatibilný s Android a iOS, min. 5kHz, min. dosah 10 m, vymeniteľná batéria, ANT+, pamäť na min. jeden záznam
|  | tlakomer | ks | 1 | univerzálny pás min. dĺžka 22 cm, Bluetooth pripojenie, kompatibilný s Androidom, presnosť merania pulzu max. -5%, presnosť merania krvného tlaku max.-3 mmHg, bezdrôtový
|  | bioimpedančný prístroj | ks | 1 | analýza s min. 2 frekvenciami, min. kapacita váženia 180 kg, analýza min. 5 segmentov tela, celková voda v tele, segmentálna svalová analýza
|  | Set analyzátora kapilárnej krvi | ks | 2 | min. 4 parametre (cholesterol, glukóza, triglyceridy, laktát), výsledok do 1 minúty podľa biochemických parametrov krvi, min. 200 ks testovacích prúžkov na laktát, min. 200 ks testovacích prúžkov na cholesterol, min. 200 ks testovacích prúžkov na triglyceridy, min. 200 ks testovacích prúžkov na glukóza
|  | pevný elektrický masérsky stôl | ks | 1 | min. dynamická nosnosť 200kg, min. statická nosnosť 300kg, min. 7 dielne lehátko, výškovo nastaviteľné opierky na nohy, sklápacie bočné opierky, výška nastaviteľná elektrickým spínačom
|  | syntetická podložka | ks | 5 | tvrdý ohybný termoplast, hmotnosť max.2,5kg, max. rozmer 140x100x0,3cm, určené pre všetky hmotnostné kategórie
|  | notebook | ks | 2 | uhlopriečka displeja min.15,6´´, rozlíšenie displeja min.1920x1080, min. RAM 8GB, min. SSD 128GB, HDD min 1TB, typ procesora AMD Ryzen5, grafická karta integrovaná, hmotnosť max.1,8kg, operačný systém
|  | tablet | ks | 1 | veľkosť min.10,4´´, procesor min. 8 jadrový, podpora pre pero, min. 30fps, RAM min. 4GB, operačný systém Android alebo ekvivalent, Bluetooth v 5.0, ANT+, zadný fotoaparát min. 8Mpx
|  | bežiaci pás | ks | 1 | min.15° sklon, možnosť merať ťahový výkon, elektromagnetický, brzdný systém, možnosť nastaviť maximálnu rýchlosť za použitia bezpečnostným magnetom, vulkanizovaný bežiaci povrch s min. šírkou 85cm, diódový displej
|  | izokinetický bicyklový ergometer | ks | 1 | výkon min. 3000 W, možnosť merať laterálny deficit nosnosť min.120 kg, pri najnižšej rýchlosti min. 350kg
|  | multifunkčná veža | ks | 1 | možnosť vykonávať cvičenia na oblasť chrbta, brucha, horných a dolných končatín, min. 50 cvičení vrátane rožných smerov, min. 2 voľné káblové kladkové systémy, obrazový návod, možnosť spárovať hrudný pás
|  | set 28 voľných činiek | set | 1 | pogumované jednoručné činky, v páre, tj.2x 4kg, 2x6kg, 2x8kg, 2x10kg, 2x12,5kg, 2x15kg, 2x17,5kg, 2x 20kg, 2x22,5kg, 2x25kg, 2x27,5kg, 2x30kg, 2x32,5kg, 2x35kg, dĺžka rukoväte min.14cm, min. 6-hranné
|  | set stojanov na voľné činky | ks | 2 | jeden stojan pre min.10 párov jednoručných činiek
|  | olympijský set na vzpieranie | ks | 1 | celkové závažie min.180kg, olympijská činka s rozmerom min. 50/2200 mm, uzávery, pogumované kotúče min.2x1,25kg, min.2x2,5kg , min.4x5kg, min.4x10kg, min.4x15kg, min.4x20kg
|  | stojan na olympijskú činku | ks | 1 | min. výška 2,5 m, min. 2x hrazda, min. 2x j-cup háky, min.2 x stojky
|  | gymnastické rebriny | ks | 2 | výška min.2,2 m, šírka min. 90 cm
|  | prenosný masérsky stôl | ks | 1 | min. nosnosť 180 kg, min. dĺžka s podhlavníkom 220 cm, hliníková konštrukcia, šírka s bočnými opierkami min. 90cm, dynamická nosnosť min. 300kg
|  | modrá polguľa originál | ks | 5 | priemer max. 63,5 cm, min. 6 protišmykových výstupkov, výška pri maximálnom nafúknutí min. 20 cm
|  | balančné vankúše | ks | 10 | priemer min. 30cm, nosnosť min. 180kg
2 | Regeneračná sada telesnej regenerácie | balančná podložka | ks | 2 | textúrovaný povrch, protišmykový povrch, max. rozmer 46x39cm, vodeodolný povrch
|  | súprava balančných pomôcok | set | 1 | min. 6ks, nosnosť min. 150kg, priemer max. 16cm, výška podložiek 0,5cm a výška ježkov a vankúšov 5cm, obsah setu podložky, vankúše, ježkovia, rôzne farby
|  | súprava riečnych kameňov | set | 1 | min. 6ks, veľké kamene s rozmerom maximálne 43x43x43x9cm, malé kamene s rozmerom max. 25x25x25x4cm, min. nosnosť 100kg
|  | overball | ks | 20 | nosnosť min.100kg, priemer min. 25cm, antiburst vyhotovenie
|  | súprava ježko | set | 1 | min. 24ks, set musí obsahovať tvrdých ježkov, set musí obsahovať mäkkých ježkov, uskladňovaciu tašku
|  | fitlopta | ks | 10 | priemer min. 55cm max. 65cm, antiburst vyhotovenie min. nosnosť 200kg
|  | elastické gumy | ks | 100 | min. dĺžka 1,5m, farby: čierna min. 15ks, červena min. 30ks, zelená min. 15ks, žltá min.30ks, modrá min. 15ks
|  | expandre | ks | 5 | min. 6 mm lano, dĺžka min. 220cm
|  | gymnastická podložka/karimatka | ks | 5 | min. rozmery 170x55x0,4 cm
Za dodávateľa deklarujem, že nami ponúkaný systém zodpovedá technickým požiadavkám definovaným v technickej špecifikácii predmetu zákazky. Vypracovaná cenová ponuka zodpovedá cenám obvyklým v danom mieste a čase.
1 Predkladateľ cenovej ponuky vypĺňa údaje do bielych polí