## Hárok1
Vzorový formulár č. 1.02d
CENOVÁ PONUKA1
Obchodné meno, sídlo:
Kontakt:
Dátum vypracovania ponuky:
Predmet zákazky: Technológia na zrenie a dokončovanie regeneračného substrátu
P.č. | Názov položky | MJ | Množstvo | Technická špecifikácia premetu zákazky | Jednotková cena v EUR bez DPH | Celková cena v EUR bez DPH | Jednotková cena v EUR s DPH | Celková cena v EUR s DPH | Typ, označenie, výrobca | Technická špecifikácia predloženej ponuky
1 | CKT tank 10hl | ks | 8 | • vertikálna nádoba vyrobená z nerezovej ocele kvality 1.4301 • úžitkový objem: 1000 litrov • celkový objem: 1244 litrov • výška: 2,49 m • vnútorný priemer: 1,05 m • vonkajší priemer: 1,18 m • prevádzkový tlak: 3 bary • izolácia 50mm (minerálna vata), krytá nitovaným plechom • chladenie pomocou dvoch samostatných chladiacich duplikátorov • umiestnených na plášti a kónuse • chladiace duplikátory sú v netlakovom prevedení (prevádzkový tlak max. 0,5 bar) • 2x vypusť DN40 ukončená GS klapkou • dno: kónus 60° • veko: torosferické dno DIN 28011 • sanitačné rotačné hlavice • hradiaca armatúra • vzorkovací kohút • 2 x jímka pre snímač teploty • zvary brúsené na Ra 0,8 • vnútorný povrch brúsený na Ra 0,4 • prielez v hornom veku • pasport tlakovej nádoby (TÜV SÜD certifikácia) • stavoznak (nekalibrovaný) • podtlakový ventil DN 50 • sýtiaca sviečka pre zabezpečenie zmiešavania a dosiahnutie požadovanej koncentrácie a pridanie vhodných prísad a plynov
2 | Pasterizačné zariadenie | ks | 1 | • konštrukcia z nehrdzavejúcej ocele vyrobená z AISI 304 • kapacita až 200 litrov na 100 litrov za hodinu • elektrické napájanie 400V / 32A / 12kW, trojfázová ochrana 50 Hz / IP65 • rozmery (dĺžka 1350 mm, šírka 650 mm, výška 900 mm) • vykurovací výkon 12 kW • vrátane 4ks oceľových ponorných škatúľ na fľaše (prípadne 1 celok s rovnakým objemom) • min. objem 220 litrov • maximálna spotreba 0,6 kWh / deň • maximálne rozmery (V x Š x H): 90 x 110 x 70 cm
3 | Zariadenie pre plnenie substrátu do uzatvoriteľných kontajnerov/ prenosných fliaš a potrubné prepojenie | ks | 1 | • Čas potrebný k vychladeniu: 5 až 8 minút • Vstavaný vzduchový kompresor • Priebežný chladiaci výkon: 155 - 170 litrov za hodinu (tj. 310 - 340 kvalitne vychladených pív) • Výstupná teplota nápoja: 5-8 °C • Počet chladených slučiek: 2 x chladiacej slučky • Chladivo: R290 • Rozmery tela chladiča Š x H x V: 260 x 530 x 538 mm
4 | Plochý narážač | ks | 1 | nerezový trň, mosadzné telo, závity 2 x 5/8"
Za dodávateľa deklarujem, že nami ponúkaný systém zodpovedá technickým požiadavkám definovaným v technickej špecifikácii predmetu zákazky. Vypracovaná cenová ponuka zodpovedá cenám obvyklým v danom mieste a čase.
1 Predkladateľ cenovej ponuky vypĺňa údaje do bielych polí